## Studnie
Parametry studni kanalizacyjnych bazujące na Pset_DistributionChamberElementTypeInspectionChamber |  |  |  |  | link do źródła
Legenda:
przedstawione na rysunku
dołożone przez DCN
Name/ Nazwa Własności | Property Type | Data Type | Przykładowa Wartość | Jednostki | Definition | Definicja
IDStudni |  | IfcText | STUD-1 |  |  | Indywidualny identyfikator opisywanej studni. Nawet jeśli studnie sa identyczne to powinny mieć indywidualne identyfikatory
ChamberLengthOrRadius | IfcPropertySingleValue | IfcPositiveLengthMeasure | 3000 | mm | Length or, in the event of the shape being circular in plan, the radius of the chamber. | Długość lub, w przypadku gdy kształt jest okrągły w planie, promień komory.
ChamberWidth | IfcPropertySingleValue | IfcPositiveLengthMeasure |  | mm | Width, in the event of the shape being non circular in plan. | Szerokość, w przypadku gdy kształt nie jest okrągły w planie.
InvertLevel | IfcPropertySingleValue | IfcLengthMeasure | -3.5 | m | Level of the lowest part of the cross section. (BS6100 250 8001) | Poziom najniższej części przekroju. (BS6100 250 8001)
SoffitLevel | IfcPropertySingleValue | IfcLengthMeasure | -1 | m | Level of the highest internal part of the cross section. (BS6100 250 8002) | Poziom najwyższej wewnętrznej części przekroju. (BS6100 250 8002)
WallMaterial | IfcPropertyReferenceValue | IfcMaterialDefinition | concrete | concrete ; metal ; plastic; other | The material from which the wall of the chamber is constructed. NOTE: It is assumed that chamber walls will be constructed of a single material. | Materiał, z którego zbudowana jest ściana komory. UWAGA: Zakłada się, że ściany komory będą zbudowane z jednego materiału.
WallThickness | IfcPropertySingleValue | IfcPositiveLengthMeasure | 150 | mm | The thickness of the chamber wall construction NOTE: It is assumed that chamber walls will be constructed at a single thickness. | Grubość konstrukcji ściany komory UWAGA: Przyjmuje się, że ściany komory będą budowane na jednej grubości.
BaseMaterial | IfcPropertyReferenceValue | IfcMaterialDefinition | concrete | concrete ; metal ; plastic; other | The material from which the base of the chamber is constructed. NOTE: It is assumed that chamber base will be constructed of a single material. | Materiał, z którego zbudowana jest podstawa komory. UWAGA: Zakłada się, że podstawa komory będzie zbudowana z jednego materiału.
BaseThickness | IfcPropertySingleValue | IfcPositiveLengthMeasure | 200 | mm | The thickness of the chamber base construction NOTE: It is assumed that chamber base will be constructed at a single thickness. | Grubość konstrukcji podstawy komory UWAGA: Zakłada się, że podstawa komory będzie zbudowana na jednej grubości.
WithBackdrop | IfcPropertySingleValue | IfcBoolean | flase | true; false | Indicates whether the chamber has a backdrop or tumbling bay (TRUE) or not (FALSE). | Wskazuje, czy studnia ma kaskadę (TRUE), czy nie (FALSE).
AccessCoverMaterial | IfcPropertyReferenceValue | IfcMaterialDefinition | metal | concrete ; metal ; plastic; other | The material from which the access cover to the chamber is constructed. NOTE: It is assumed that chamber walls will be constructed of a single material. | Materiał, z którego zbudowana jest pokrywa dostępu do komory. UWAGA: Zakłada się, że ściany komory będą zbudowane z jednego materiału : beton; tworzywo; metal; inne.
AccessLengthOrRadius | IfcPropertySingleValue | IfcPositiveLengthMeasure | 600 | mm | The length of the chamber access cover or, where the plan shape of the cover is circular, the radius. | Długość pokrywy dostępu do komory lub, w przypadku gdy kształt pokrywy jest okrągły, promień.
AccessWidth | IfcPropertySingleValue | IfcPositiveLengthMeasure |  | mm | The width of the chamber access cover where the plan shape of the cover is not circular. | Szerokość pokrywy dostępu do komory, w której kształt planu pokrywy nie jest okrągły.
AccessCoverLoadRating | IfcPropertySingleValue | IfcText | A15 | A15; B125; C250; D400; E600; F900 | The load rating of the access cover (which may be a value or an alphanumerically defined class rating) | Nośność pokrywy dostępowej (która może być wartością lub alfanumerycznie zdefiniowaną klasą znamionową); przyjeto klasy wg EN-124
CoverThickness | IfcPropertySingleValue | IfcPositiveLengthMeasure | 200 | mm |  | Wysokość elementu pokrywy studni
ReductionHeight | IfcPropertySingleValue | IfcPositiveLengthMeasure | 0 | mm |  | Wysokość elementu redukującego średnicę
ReductionType | IfcPropertySingleValue | IfcText | flat | flat; cone; straight |  | Geometria elementu redukującego średnicę: płyta; zwężka; komin
SealType | IfcPropertySingleValue | IfcText | seal | seal ; mortar |  | Rodzaj uszczelki: uszczelka ; zaprawa
LadderType | IfcPropertySingleValue | IfcText | coated | steel ; coated |  | Rodzaj stopni: stalowe ; powlekane
NoBottom | IfcPropertySingleValue | IfcBoolean | flase | true; false |  | Studnia bez dna: Prawda; Fałsz
StrengthClass | IfcPropertySingleValue | IfcText | C35/45 | C35/45 ; C45/55 ; HSR | Classification of the concrete strength in accordance with the concrete design code which is applied in the project. | Klasyfikacja wytrzymałości betonu zgodnie z kodem projektowym betonu, który jest stosowany w projekcie. Klasa betonu: przykładowe

## Otwory
Parametry otworów bazujące na IfcPort
Legenda:
przedstawione na rysunku
dołożone przez DCN
Name/ Nazwa Własności | Property Type | Data Type | Przykładowa Wartość | Jednostki | Definition | Definicja
PortNumber | IfcPropertySingleValue |  |  |  |  | Numer otworu indywidualny dla studni
IDStudni | IfcPropertySingleValue | IfcText |  |  |  | Indywidualny identyfikator opisywanej studni
FlowDirection | IfcPropertySingleValue | IfcText |  | SINK SOURCE | Enumeration that identifies if this port is a Sink (inlet), a Source (outlet) or both a SinkAndSource. | SINK = wlot SOURCE = wylot
Diameter | IfcPropertySingleValue | IfcPositiveLengthMeasure |  | mm | The Diameter of the object | średnica rury
KlasaSN | IfcPropertySingleValue | IfcText |  | 2,4,8 |  | lekkia (SN = 2 kPa), DN 110–400 mm, średnia (SN = 4 kPa ), DN 110–400 mm, ciężka (SN = 8 kPa), DN 110–400 mm.
Angle | IfcPropertySingleValue | IfcPositiveDegreeMeasure |  | deg |  | Kąt osi otworu mierzon od osi mierzony od wylotu (wylot =0)
DistanceToInvertLevel | IfcPropertySingleValue | IfcPositiveLengthMeasure |  | mm |  | Odległość od dna studni do osi otworu
ActualPortDiameter | IfcPropertySingleValue | IfcPositiveDegreeMeasure |  | mm |  | Rzeczywista średnica otworu

## Zestawienie_Studni
ZESTAWIENIE STUDNI
ID | ChamberLengthOrRadius | ChamberWidth | InvertLevel | SoffitLevel | WallMaterial | WallThickness | BaseMaterial | BaseThickness | WithBackdrop | AccessCoverMaterial | AccessLengthOrRadius | AccessWidth | AccessCoverLoadRating | CoverThickness | ReductionHeight | ReductionType | SealType | LadderType | NoBottom | StrengthClass
STUD-1 | 1200 | 0 | -3.5 | -1 | concrete | 160 | concrete | 150 | FALSE | metal | 600 | 0 | A15 | 200 | 0 | flat | seal | steel | FALSE | C35/45
STUD-2 | 1200 | 0 | -4 | -2 | concrete | 160 | concrete | 150 | FALSE | metal | 600 | 0 | A16 | 0 | 1 | cone | seal | steel | FALSE | C35/46
STUD-3 | 1200 | 0 | -5 | -2.5 | concrete | 160 | concrete | 150 | FALSE | metal | 600 | 0 | A16 | 200 | 1.5 | straight | seal | steel | FALSE | C35/46

## Zestawienie_otworów
ZESTAWIENIE OTWORÓW
IDStudni | PortNumber | FlowDirection | Diameter | KlasaSN | Angle | DistanceToInvertLevel | ActualPortDiameter
STUD-1 | 1 | source | 300 | 2 | 0 | 0 | 330
STUD-1 | 2 | sink | 300 | 2 | 180 | 0 | 330
STUD-1 | 3 | sink | 250 | 2 | 270 | 150 | 280
STUD-2 | 1 | source | 300 | 2 | 0 | 0 | 330
STUD-2 | 2 | sink | 300 | 2 | 180 | 0 | 330
STUD-2 | 3 | sink | 250 | 2 | 90 | 300 | 280
STUD-3 | 1 | source | 300 | 2 | 0 | 0 | 330
STUD-3 | 2 | sink | 300 | 2 | 175 | 0 | 330
STUD-3 | 3 | sink | 300 | 2 | 90 | 150 | 330
STUD-3 | 4 | sink | 250 | 2 | 270 | 400 | 280