## Studnie
Parametry studni kanalizacyjnych bazujące na Pset_DistributionChamberElementTypeInspectionChamber |  |  |  |  | link do źródła
Legenda:
przedstawione na rysunku
dołożone przez DCN
Name/ Nazwa Własności | Property Type | Data Type | Wartość | Jednostki | Definition | Definicja
ID |  |  | stud-1
ChamberLengthOrRadius | IfcPropertySingleValue | IfcPositiveLengthMeasure | 3000 | mm | Length or, in the event of the shape being circular in plan, the radius of the chamber. | Długość lub, w przypadku gdy kształt jest okrągły w planie, promień komory.
ChamberWidth | IfcPropertySingleValue | IfcPositiveLengthMeasure |  | mm | Width, in the event of the shape being non circular in plan. | Szerokość, w przypadku gdy kształt nie jest okrągły w planie.
InvertLevel | IfcPropertySingleValue | IfcLengthMeasure |  | m | Level of the lowest part of the cross section. (BS6100 250 8001) | Poziom najniższej części przekroju. (BS6100 250 8001)
SoffitLevel | IfcPropertySingleValue | IfcLengthMeasure |  | m | Level of the highest internal part of the cross section. (BS6100 250 8002) | Poziom najwyższej wewnętrznej części przekroju. (BS6100 250 8002)
WallMaterial | IfcPropertyReferenceValue | IfcMaterialDefinition |  | concrete ; metal ; plastic; other | The material from which the wall of the chamber is constructed. NOTE: It is assumed that chamber walls will be constructed of a single material. | Materiał, z którego zbudowana jest ściana komory. UWAGA: Zakłada się, że ściany komory będą zbudowane z jednego materiału.
WallThickness | IfcPropertySingleValue | IfcPositiveLengthMeasure |  | mm | The thickness of the chamber wall construction NOTE: It is assumed that chamber walls will be constructed at a single thickness. | Grubość konstrukcji ściany komory UWAGA: Przyjmuje się, że ściany komory będą budowane na jednej grubości.
BaseMaterial | IfcPropertyReferenceValue | IfcMaterialDefinition |  | concrete ; metal ; plastic; other | The material from which the base of the chamber is constructed. NOTE: It is assumed that chamber base will be constructed of a single material. | Materiał, z którego zbudowana jest podstawa komory. UWAGA: Zakłada się, że podstawa komory będzie zbudowana z jednego materiału.
BaseThickness | IfcPropertySingleValue | IfcPositiveLengthMeasure |  | mm | The thickness of the chamber base construction NOTE: It is assumed that chamber base will be constructed at a single thickness. | Grubość konstrukcji podstawy komory UWAGA: Zakłada się, że podstawa komory będzie zbudowana na jednej grubości.
WithBackdrop | IfcPropertySingleValue | IfcBoolean |  | true; false | Indicates whether the chamber has a backdrop or tumbling bay (TRUE) or not (FALSE). | Wskazuje, czy studnia ma kaskadę (TRUE), czy nie (FALSE).
AccessCoverMaterial | IfcPropertyReferenceValue | IfcMaterialDefinition |  | concrete ; metal ; plastic; other | The material from which the access cover to the chamber is constructed. NOTE: It is assumed that chamber walls will be constructed of a single material. | Materiał, z którego zbudowana jest pokrywa dostępu do komory. UWAGA: Zakłada się, że ściany komory będą zbudowane z jednego materiału : beton; tworzywo; metal; inne.
AccessLengthOrRadius | IfcPropertySingleValue | IfcPositiveLengthMeasure |  | mm | The length of the chamber access cover or, where the plan shape of the cover is circular, the radius. | Długość pokrywy dostępu do komory lub, w przypadku gdy kształt pokrywy jest okrągły, promień.
AccessWidth | IfcPropertySingleValue | IfcPositiveLengthMeasure |  | mm | The width of the chamber access cover where the plan shape of the cover is not circular. | Szerokość pokrywy dostępu do komory, w której kształt planu pokrywy nie jest okrągły.
AccessCoverLoadRating | IfcPropertySingleValue | IfcText |  | A15; B125; C250; D400; E600; F900 | The load rating of the access cover (which may be a value or an alphanumerically defined class rating) | Nośność pokrywy dostępowej (która może być wartością lub alfanumerycznie zdefiniowaną klasą znamionową); przyjeto klasy wg EN-124
ReductionHeight | IfcPropertySingleValue | IfcPositiveLengthMeasure |  | mm |  | Wysokość elementu redukującego średnicę
ReductionType | IfcPropertySingleValue | IfcText |  | flat; cone; straight |  | Geometria elementu redukującego średnicę: płyta; zwężka; komin
SealType | IfcPropertySingleValue | IfcText |  | seal ; mortar |  | Rodzaj uszczelki: uszczelka ; zaprawa
LadderType | IfcPropertySingleValue | IfcText |  | steel ; coated |  | Rodzaj stopni: stalowe ; powlekane
NoBottom | IfcPropertySingleValue | IfcBoolean |  | true; false |  | Studnia bez dna: Prawda; Fałsz
StrengthClass | IfcPropertySingleValue | IfcText |  | C35/45 ; C45/55 ; HSR | Classification of the concrete strength in accordance with the concrete design code which is applied in the project. | Klasyfikacja wytrzymałości betonu zgodnie z kodem projektowym betonu, który jest stosowany w projekcie. Klasa betonu: przykładowe
Openings

## Otwory
Otwór | o-1
ID studnia | stud-1
Typ | dopływ
InvertLevel
SoffitLevel
WallMaterial
WallThickness
BaseMaterial
BaseThickness

## Zestawienie_Studni
ID | ChamberLengthOrRadius | ChamberWidth | InvertLevel | SoffitLevel | WallMaterial | WallThickness | BaseMaterial | BaseThickness | WithBackdrop | AccessCoverMaterial | AccessLengthOrRadius | AccessWidth | AccessCoverLoadRating | ReductionHeight | ReductionType | SealType | LadderType | NoBottom | StrengthClass | Openings
stud-1 | [19 empty] | o-1,o-2,o-3
stud-2 | [19 empty] | o-1
stud-3 | [19 empty] | o-1,o-2

## Zestawienie_otworów
ID | Chamber ID | Typ | InvertLevel | SoffitLevel | WallMaterial | WallThickness | BaseMaterial | BaseThickness
o-1 | stud-1 | wylot
o-2 | stud-1 | dopływ
o-1 | stud-2 | wylot
o-2 | stud-2 | dopływ
o-3 | stud-2 | dopływ